## share
area | fuel | year | share_anchor | WHO anchors | DGEHM 1 anchors
Rural | Fuelwood | 1990 | 0.83971 | 0.83971 | 0.83971
Urban | Fuelwood | 1990 | 0.32521 | 0.32521 | 0.32521
Rural | Charcoal | 1990 | 0.0051706 | 0.0051706 | 0.0051706
Urban | Charcoal | 1990 | 0.0010593 | 0.0010593 | 0.0010593
Rural | Fuelwood | 2012 |  |  | 0.67275
Urban | Fuelwood | 2012 |  |  | 0.252
Rural | Charcoal | 2012 |  |  | 0.0091
Urban | Charcoal | 2012 |  |  | 0.06235
Rural | Fuelwood | 2020
Urban | Fuelwood | 2020
Rural | Charcoal | 2020
Urban | Charcoal | 2020
Rural | Fuelwood | 2050 | 0.5 | 0.3
Urban | Fuelwood | 2050 | 0.01 | 0.2
Rural | Charcoal | 2050 | 0.4 | 0.1
Urban | Charcoal | 2050 | 0.8 | 0.1

## intensity
fuel | cons_pc | per_capita_consumption | calorific_values | calorific_values_units | stove_efficiencies_perc | refs | new_cons_pc | observations
Kerosene | 0.13761 | ton/cap-yr | 43 | MJ/kg | 0.47 | Floess et al | 0.13761
Gas | 0.1236 | ton/cap-yr | 45 | MJ/kg | 0.5 | Floess et al | 0.1236
Electricity | 1.1036 | MWh/cap-yr | 3.6 | MJ/kWh | 0.7 | Floess et al | 1103.5714
Fuelwood | 1.03 | ton/cap-yr | 18 | MJ/kg | 0.15 | UNFCCC default | 1.03
Charcoal | 0.412 | ton/cap-yr | 27 | MJ/kg | 0.25 | UNFCCC default | 0.412 | It will be converted to wood equivalent in 2b_scen_genB_v1.R and back in 2c_demand_tables_v2.R
Coal | 0.79006 | ton/cap-yr | 22 | MJ/kg | 0.16 | Old default | 0.79006